## List1
ROZPOČET
Objekt: Socha sv. Františka Xaverského – Markvartice
Investor: Obec Markvartice, č. p. 280, 407 42 Markvartice
Místo: p.č.: 3328, k.ú. Markvartice u Děčína
Stavební část: rekonstrukce celého díla do hypotetické původní podoby |  |  |  |  | Datum:
REKAPITULACE ROZPOČTU
|  | Popis |  |  |  | Cena celkem [CZK]
Hlavní restaurátorské práce
1 – Restaurátorské práce kamenické
2 – Umělecké kovářské práce
Pomocné práce a dodávky
3 – Zemní práce
4 – Zakládání
Cena bez DPH
|  | DPH základní 21% ze | 0
DPH snížená 15% ze
Cena s DPH
Zpracovatel
Datum, podpis, razítko:
ROZPOČET – POLOŽKOVÝ VÝPIS
PČ | Typ | Popis | MJ | Množství | J. cena [CZK] | Cena celkem [CZK]
1 – Restaurátorské práce kamenické
1 | K | Demontáž sochy a podstavce, převoz do ateliéru zhotovitele, dokumentace | kpl | 1 | 0
2 | K | Rozebrání torza přístupových a základových stupňů z pískovce | kpl | 1 | 0
3 | K | Mechanické čištění povrchu kamene, odstranění vyžilých tmelů, železných zkorodovaných prvků | kpl | 1 | 0
4 | K | Chemické čištění povrchu kamene (vysokotl. reg. párou – oplach vodou, aplikace čistících past), biocidní ošetření | kpl | 1 | 0
5 | K | Dočištění sádrosilikátových krust (mikroabrazivní), arbocelové zábaly s NH4HCO3 | kpl | 1 | 0
6 | K | Zpevnění povrchu kamene na bázi esterů kyseliny křemičité | kpl | 1 | 0
7 | K | Injektáž prasklin syntetickou pryskyřicí/ elastifikovaným zpevňovačem na bázi kyseliny křemičité s minerálním plnivem | kpl | 1 | 0
8 | K | Kamenické plomby z přírodního materiálu (kámen z pískovny v České Kamenici) – doplnění římsy na horním okraji dříku podstavce | kpl | 2 | 0
9 | K | Plastické doplnění poškození umělým kamenem, strukturální retuš doplňků | kpl | 1 | 0
10 | K | Imitativní barevná retuš doplňků a povrchu kamene, fixace | kpl | 1 | 0
11 | K | Aplikace a příprava nových táhel a trnů z nerezové ocele lepených na syntetickou pryskyřici | kpl | 1 | 0
12 | K | Vymodelování figurálních doplňků sochy sv. Františka ze sochařské hlíny s přípravou nosné konstrukce | kpl | 1 | 0
13 | K | Zhotovení sádrosilikonové formy rekonstruované sochy sv. Františka | kpl | 1 | 0
14 | K | Převedení modelu sochy sv. Františka do trvanlivého materiálu (umělý kámen na bázi minerálních pojiv) strukturální a plastická retuš | kpl | 1 | 0
15 | K | Očištění torza originálu sochy sv. Františka po formování, konzervační tmely, strukturální a barevná retuš | kpl | 1 | 0
16 | K | Vytažení sekaného nápisu v kartuši podstavce na čelní straně černou lazurou (24 znaků) | kpl | 96 | 0
17 | K | Božanovský pískovec pro kamenosochařskou výrobu, zhotovení hraněných prvků nových základových a přístupových stupňů | m3 | 1.4 | 0
18 | K | Zhotovení schodišťových stupňů s profilovanou podstupnicí (obloun, zoubek) a okosenou hranou | mb | 12.5 | 0
19 | K | Povrchová úprava kamene (šalírování, špicování, broušení) | m2 | 12 | 0
20 | K | Montáž základového stupně a přístupových stupňů na MVC | kpl | 1 | 0
21 | K | Výplň meziprostor základového a přístupového stupně z betonu tř. C 16/20 s kamenivem f. 0-4mm | m3 | 1.65 | 0
22 | K | Spárování základového stupně a přístupových stupňů umělým kamenem | kpl | 1 | 0
23 | K | Přenesení podstavce a sochy na nový základ s přístupovými stupni, výplň spár z VC kaše, aplikace nerezových trnů | kpl | 1 | 0
24 | K | Pohledové spárování a dokončení povrchových úprav (imitativní barevná a strukturální retuš) | kpl | 1 | 0
25 | K | Hydrofobizace povrchu kamene | kpl | 1 | 0
26 | K | Převoz do 80km a instalace torza originálu sochy sv. Františka na chráněném místě | kpl | 1 | 0
27 | K | Montáž atributů | kpl | 1 | 0
28 | K | Restaurátorská zpráva | kpl | 1 | 0
2 – Umělecké kovářské práce
29 | K | Výroba paprsčité svatozáře (produkt uměleckého kovářství, nerezová ocel, měď) | kpl | 1 | 0
30 | K | Nátěrový systém, zlacení (1x základový nátěr, 1x vrchní černý nátěr, podkladní žlutý nátěr zlacení – Ripolin) Zlacení pravým plátkovým zlatem na mixtion | kpl | 1 | 0
3 – Zemní práce
31 | K | Hloubení jam ručním nebo pneum nářadím v soudržných horninách, plocha výkopu do 8 m2 | m3 | 5 | 0
32 | K | Přesun hmot – vodorovné přemístění výkopu do vzdálenosti 30km | m3 | 3.5 | 0
33 | K | Uložení a hrubé rozhrnutí výkopu bez zhutnění v rovině a ve svahu do 1:5 | m3 | 1.5 | 0
4 – Zakládání
34 | K | Polštáře zhutněné pod základy z kameniva drceného frakce 16 až 32 mm, geotextýlie 200g/m2 | m3 | 1.65 | 0
35 | K | Zřízení bednění stěn základu a jejich odstranění | m2 | 4.4 | 0
36 | K | Základové patky z betonu tř. C 16/20 s kamenivem f. 16-32mm | m3 | 5 | 0
37 | K | Výztuž základových patek svařovanými sítěmi Kari | t | 0.07 | 0
38 | K | Izolace proti zemní vlhkosti na vodorovné ploše těsnicí kaší nebo stěrkou | m2 | 7.7 | 0